## Torque vs Theta
Theta2_deg | DrivingTorque_Nm
0 | 4.0866
1 | 6.8036
2 | 7.7261
3 | 8.0928
4 | 8.2424
5 | 8.2944
6 | 8.2981
7 | 8.2761
8 | 8.2398
9 | 8.1948
10 | 8.1444
11 | 8.0902
12 | 8.0334
13 | 7.9743
14 | 7.9134
15 | 7.8507
16 | 7.7863
17 | 7.7203
18 | 7.6526
19 | 7.5831
20 | 7.5119
21 | 7.439
22 | 7.3642
23 | 7.2875
24 | 7.209
25 | 7.1286
26 | 7.0463
27 | 6.962
28 | 6.8758
29 | 6.7876
30 | 6.6974
31 | 6.6053
32 | 6.5112
33 | 6.4151
34 | 6.3171
35 | 6.2171
36 | 6.1151
37 | 6.0113
38 | 5.9054
39 | 5.7977
40 | 5.6881
41 | 5.5766
42 | 5.4632
43 | 5.348
44 | 5.231
45 | 5.1121
46 | 4.9915
47 | 4.8691
48 | 4.7449
49 | 4.6191
50 | 4.4915
51 | 4.3623
52 | 4.2314
53 | 4.0989
54 | 3.9648
55 | 3.8291
56 | 3.6918
57 | 3.5531
58 | 3.4128
59 | 3.271
60 | 3.1278
61 | 2.9832
62 | 2.8372
63 | 2.6897
64 | 2.5409
65 | 2.3908
66 | 2.2393
67 | 2.0866
68 | 1.9325
69 | 1.7772
70 | 1.6206
71 | 1.4628
72 | 1.3038
73 | 1.1436
74 | 0.98218
75 | 0.81957
76 | 0.65577
77 | 0.4908
78 | 0.32465
79 | 0.15732
80 | -0.011203
81 | -0.18092
82 | -0.35183
83 | -0.52397
84 | -0.69736
85 | -0.87201
86 | -1.048
87 | -1.2252
88 | -1.4039
89 | -1.584
90 | -1.7656
91 | -1.9487
92 | -2.1334
93 | -2.3198
94 | -2.5081
95 | -2.6982
96 | -2.8903
97 | -3.0845
98 | -3.281
99 | -3.4798
100 | -3.6812
101 | -3.8853
102 | -4.0922
103 | -4.3021
104 | -4.5151
105 | -4.7313
106 | -4.9508
107 | -5.1736
108 | -5.3996
109 | -5.6283
110 | -5.8592
111 | -6.0912
112 | -6.3224
113 | -6.55
114 | -6.7693
115 | -6.9728
116 | -7.1485
117 | -7.2766
118 | -7.3241
119 | -7.2334
120 | -6.9009
Summary
omega2 (rad/s) | 1
alpha2 (rad/s^2) | 0
Input link mass m2 (kg) | 0.3474
Output link mass m8 (kg) | 1.1541
Max T2 (N·m) | 8.2981
Max T2 at theta2 (deg) | 6
Min T2 (N·m) | -7.3241
Min T2 at theta2 (deg) | 118